## Pan Properties
Pan Type | Inner Diameter (D_in)[m] | Height of Pan (h) [m] | Surface Area of Pan (A_pan) [m^2] | Characteristic Length(L_c) [m] | Thermal Conductivity (k) [W m^-1 K^-1]
Non Core | 0.152 | 0.03 | 0.0182 | 0.0381 | 14.35
Core | 0.152 | 0.03 | 0.0182 | 0.0381 | 48.67

## Experimental Conditions
Pan Type | q Provided (q_in) [W] | Patch Heater Side Length [m] | Patch Heater Area [m²] | Flux Provided (q_flux) [W m^-2] | T_inf [°C]
Non Core | 26.1 | 0.07546 | 0.0056942 | 4583.6021 | 24.8
Core | 26.1 | 0.07546 | 0.0056942 | 4583.6021 | 24.8

## Metric Results
Pan Type | Temperature Difference Per Dollar (TCR) [K/$] | Uniformity Index [-] | Standard Deviation [-]
Non Core | 0.68 | 0.0429 | 3.2815
Core | 0.09 | 0.0304 | 1.7603

## Analytical Results
Pan Type | Free Convection Heat Transfer Coefficient (h_conv) [W m^-2 K^-1] | Generated heat (q_gen) [W m^-3] | Average Percentage Error(%_avg)[-] | Maximum Percentage Error(%_max)[-]
Non Core | 8.22 | 125000 | 4.91 | 11.23
Core | 7.42 | 137000 | 1.35 | 3.81